## 污水管主管
市政工程污水管主管工程量计算表
检查井编号 | 检查井规格 | 桩号 | 管道清单长 | 污水管规格 | 设计高程-1.48m | 槽底高程 | 沟槽开挖深度 | 沟槽底宽 | 沟槽面宽 | 挖沟槽断面面积 | 分段沟槽挖土体积
|  |  | m |  | m | m | m | m | m | m2 | m3
WS1（已建）无 | φ1000 | K0+060
|  |  | 46.52 | DN400 | 18.18 | 15.73 | 2.45 | 1.2 | 6.1 | 8.9425 | 426.4052
WS2 | φ1000 | K0+100
|  |  | 40 | DN400 | 18.3 | 15.72 | 2.58 | 1.2 | 6.36 | 9.7524 | 399.8484
WS3 | φ1000 | K0+140
|  |  | 40 | DN400 | 18.405 | 15.7 | 2.705 | 1.2 | 6.61 | 10.563 | 433.084
WS4 | φ1000 | K0+180
|  |  | 40 | DN400 | 18.405 | 15.69 | 2.715 | 1.2 | 6.63 | 10.6292 | 435.7982
WS5 | φ1000 | K0+220
|  |  | 40 | DN400 | 18.285 | 15.68 | 2.605 | 1.2 | 6.41 | 9.912 | 406.393
WS6 | φ1000 | K0+260
|  |  | 30 | DN400 | 18.155 | 15.665 | 2.49 | 1.2 | 6.18 | 9.1881 | 282.5341
WS7 | φ1000 | K0+290
|  |  | 49.83 | DN400 | 18.05 | 15.655 | 2.395 | 1.2 | 5.99 | 8.61 | 439.7635
WS8（已建）无 | φ1000 | K0+315
WS9 | φ1000 | K0+396
|  |  | 62.2 | DN500 | 18.18 | 15.09 | 3.09 | 1.3 | 7.48 | 13.5651 | 864.843
WS10 | φ1000 | K0+440
|  |  | 38 | DN500 | 18.405 | 15.01 | 3.395 | 1.3 | 8.09 | 15.9395 | 620.8445
WS11 | φ1000 | K0+480
|  |  | 45.17 | PE管DN500 | 18.615 | 14.615 | 4 | 1.3 | 5.3 | 13.2 | 611.1501
WS12 | φ1000 | K0+520
|  |  | 49.9 | PE管DN500 | 18.76 | 14.56 | 4.2 | 1.3 | 5.5 | 14.28 | 730.3863
WS13 | φ1000 | K0+570
|  |  | 32 | PE管DN500 | 18.73 | 14.51 | 4.22 | 1.3 | 5.52 | 14.3902 | 471.9986
WS14 | φ1000 | K0+600
|  |  | 38.2 | DN500 | 18.59 | 14.415 | 4.175 | 1.3 | 9.65 | 22.8581 | 895.0099
WS15 | φ1000 | K0+640
|  |  | 41.4 | DN500 | 18.445 | 14.37 | 4.075 | 1.3 | 9.45 | 21.9031 | 929.4591
WS16 | φ1000 | K0+680
|  |  | 40.5 | DN500 | 18.3 | 14.315 | 3.985 | 1.3 | 9.27 | 21.0607 | 874.2833
WS17 | φ1000 | K0+720
|  |  | 47.1 | DN500 | 18.24 | 14.27 | 3.97 | 1.3 | 9.24 | 20.9219 | 1010.057
WS18 | φ1000 | K0+765
WS19（已建） | φ1000 | K0+852
|  |  | 51.5 | DN400 | 17.705 | 16.51 | 1.195 | 1.2 | 3.59 | 2.862 | 151.0791
WS20 | φ1000 | K0+900
|  |  | 38.8 | DN400 | 17.71 | 16.58 | 1.13 | 1.2 | 3.46 | 2.6329 | 104.7104
WS21 | φ1000 | K0+940
|  |  | 41.6 | DN400 | 17.83 | 16.66 | 1.17 | 1.2 | 3.54 | 2.7729 | 118.2365
WS22 | φ1000 | K0+980
|  |  | 40.3 | DN400 | 17.97 | 16.73 | 1.24 | 1.2 | 3.68 | 3.0256 | 124.98
WS23 | φ1000 | K1+020
|  |  | 39.6 | DN400 | 18.115 | 16.8 | 1.315 | 1.2 | 3.83 | 3.3072 | 134.2403
WS24 | φ1000 | K1+060
|  |  | 39.5 | DN400 | 18.26 | 16.87 | 1.39 | 1.2 | 3.98 | 3.6001 | 145.759
WS25 | φ1000 | K1+100
|  |  | 40.6 | DN400 | 18.405 | 16.94 | 1.465 | 1.2 | 4.13 | 3.9042 | 162.4743
WS26 | φ1000 | K1+140
|  |  | 41.2 | DN400 | 18.55 | 17.02 | 1.53 | 1.2 | 4.26 | 4.1769 | 176.3905
WS27 | φ1000 | K1+180
WS27‘-1 | φ1000 | K1+210.7
|  |  | 45.2 | DN400 | 18.93 | 17.11 | 1.82 | 1.2 | 4.84 | 5.4964 | 254.6482
WS27‘ | φ1000 | K1+210.7
WS28倒虹吸 | φ1000 | K1+232
WS29倒虹吸 | φ1000 | K1+260
WS30 | φ1000 | K1+300
|  |  | 35.8 | DN400 | 18.62 | 17.54 | 1.35 | 1.2 | 3.9 | 3.4425 | 126.3225
WS31 | φ1000 | K1+340
|  |  | 40 | DN400 | 18.5 | 17.6 | 1.35 | 1.2 | 3.9 | 3.4425 | 141.1425
WS32 | φ1000 | K1+380
|  |  | 40.9 | DN400 | 18.38 | 17.66 | 1.35 | 1.2 | 3.9 | 3.4425 | 144.3182
WS33 | φ1000 | K1+420
|  |  | 40.6 | DN400 | 18.26 | 17.72 | 1.35 | 1.2 | 3.9 | 3.4425 | 143.2596
WS34 | φ1000 | K1+460
|  |  | 25.8 | DN400 | 18.15 | 17.775 | 1.35 | 1.2 | 3.9 | 3.4425 | 91.0369
WS35 | φ1000 | K1+493
1242.22
新做φ1000检查井 | 32座
| DN400 | DN500（合同外） | PE500（合同外）
管道扣除长度 | 14.7 | 4.55 | 2.1
管道长度 | 833.05 | 262.85 | 124.97
11850.4564
挖土方【合同内计算】 | 4842.4246 | 5194.4968 | 1813.535
管道15cm砂垫层 | 149.949 | 51.2557 | 24.3692
回填至管顶50cm中粗砂 | 1363.0781 | 498.7316 | 121.4477
C20砼包封（合同外） |  |  | 36.9046
回填土方量DN400 | 3178.7288 | 回填土方总量
回填土方量DN500 | 6365.3935 | 9544.1223

## 雨水主管
市政工程雨水管主管工程量计算表 | [15 empty] | 合同外变更
检查井编号 | 检查井规格 | 桩号 | 管径 | 管道清单长 | 管道定额长 | 设计高程-1.48m | 槽底高程 | 沟槽开挖深度 | 沟槽底宽 | 沟槽面宽 | 挖沟槽断面面积 | 分段沟槽挖土体积 | 180°管基 | 模板方量 | 15cm垫层砂 | 回填至管顶50cm中粗砂 | 回填土方
| mm |  | mm | m | m | m | m | m |  | m | m2 | m3 | m3 | m2 | m3 | m3 | m3
YS1 | φ1500 | K0+053
|  |  | D800 | 56 | 54.8 | 18.195 | 17.285 | 1.97 | 1.86 | 5.8 | 7.5451 | 433.0887 | 25.0436 | 70.144 | 16.5222 | 270.8843 | 80.9933
YS2 | φ1500 | K0+110
|  |  | D800 | 50.1 | 48.9 | 18.345 | 17.435 | 1.97 | 1.86 | 5.8 | 7.5451 | 387.4597 | 22.3473 | 62.592 | 14.7433 | 241.7197 | 73.2724
YS3 | φ1500 | K0+160
YS4 | φ1500 | K0+200
|  |  | D800 | 40 | 38.8 | 18.35 | 16.6 | 1.97 | 1.86 | 5.8 | 7.5451 | 309.3491 | 17.7316 | 49.664 | 11.6982 | 191.794 | 60.0552
YS5 | φ1500 | K0+240
|  |  | D800 | 40 | 38.8 | 18.21 | 16.52 | 1.97 | 1.86 | 5.8 | 7.5451 | 309.3491 | 17.7316 | 49.664 | 11.6982 | 191.794 | 60.0552
YS6 | φ1500 | K0+280
|  |  | D800 | 59.8 | 59.2 | 18.07 | 16.445 | 1.97 | 1.86 | 5.8 | 7.5451 | 462.4769 | 27.0544 | 75.776 | 17.8488 | 292.6341 | 82.111
YS7【已建】 | φ1500 | K0+315
YS8【已建】 |  | K0+396
|  |  | D1200 | 74.8 | 74.2 | 18.305 | 15.47 | 2.835 | 2.64 | 8.31 | 15.5216 | 1190.043 | 76.3518 | 142.464 | 31.0527 | 631.0579 | 330.7996
YS9 | 1800*1100 | K0+450
|  |  | D1200 | 49.3 | 48.1 | 18.485 | 15.37 | 3.115 | 2.64 | 8.87 | 17.9268 | 905.8873 | 49.4949 | 92.352 | 20.1299 | 409.082 | 348.8845
YS10 | 1800*1100 | K0+500
|  |  | D1200 | 39.2 | 38.2 | 18.71 | 15.28 | 3.43 | 2.64 | 9.5 | 20.8201 | 836.5516 | 39.3078 | 73.344 | 15.9867 | 324.8843 | 394.1918
YS11 | 排出口 | K0+535
YS12 | 排出口 | K0+535
|  |  | D800 | 62.6 | 61.4 | 18.695 | 16.47 | 2.225 | 1.86 | 6.31 | 9.0891 | 583.2037 | 28.0598 | 78.592 | 18.5121 | 303.509 | 188.7026
YS13 | φ1500 | K0+536
|  |  | D800 | 39 | 37.8 | 18.515 | 16.57 | 1.97 | 1.86 | 5.8 | 7.5451 | 301.6154 | 17.2746 | 48.384 | 11.3967 | 186.8508 | 58.7466
YS14 | φ1500 | K0+537
|  |  | D800 | 41.1 | 39.9 | 18.37 | 16.65 | 1.97 | 1.86 | 5.8 | 7.5451 | 317.8562 | 18.2343 | 51.072 | 12.0298 | 197.2314 | 61.4947
YS15 | φ1500 | K0+538
|  |  | D800 | 39 | 37.8 | 18.23 | 16.73 | 1.97 | 1.86 | 5.8 | 7.5451 | 301.6154 | 17.2746 | 48.384 | 11.3967 | 186.8508 | 58.7466
YS16 | φ1500 | K0+539
YS17 | φ1500 | K0+860
|  |  | D800 | 47.1 | 45.9 | 17.695 | 16.57 | 1.97 | 1.86 | 5.8 | 7.5451 | 364.2586 | 20.9763 | 58.752 | 13.8389 | 226.8903 | 69.3465
YS18 | φ1500 | K0+910
|  |  | D800 | 52.9 | 51.7 | 17.75 | 16.39 | 1.97 | 1.86 | 5.8 | 7.5451 | 409.1142 | 23.6269 | 66.176 | 15.5876 | 255.5605 | 76.9365
YS19 | φ1500 | K0+960
|  |  | D1000 | 49.3 | 48.1 | 17.92 | 16.15 | 2.25 | 2.1 | 6.6 | 9.7875 | 494.5868 | 34.3915 | 76.96 | 16.2338 | 304.2133 | 85.3761
YS20 | φ1500 | K1+010
|  |  | D1000 | 44.9 | 43.9 | 18.09 | 15.975 | 2.25 | 2.1 | 6.6 | 9.7875 | 450.4452 | 31.3885 | 70.24 | 14.8163 | 277.6499 | 76.966
YS21 | 1800*1100 | K1+055
|  |  | D1200 | 49.2 | 48 | 18.26 | 15.74 | 2.52 | 2.64 | 7.68 | 13.0032 | 655.7514 | 49.392 | 92.16 | 20.088 | 408.2316 | 99.9066
YS22 | 1800*1100 | K1+105
|  |  | D1200 | 51.1 | 50.1 | 18.44 | 15.665 | 2.775 | 2.64 | 8.19 | 15.0266 | 787.0571 | 51.5529 | 96.192 | 20.9669 | 426.0917 | 206.894
YS23 | 1800*1100 | K1+155
|  |  | D1200 | 45.2 | 44.2 | 18.695 | 15.59 | 3.105 | 2.64 | 8.85 | 17.8382 | 826.445 | 45.4818 | 84.864 | 18.4977 | 375.9132 | 314.6045
YS24 | 1800*1100 | K1+200
|  |  | D1200 | 49 | 48 | 18.925 | 15.52 | 3.405 | 2.64 | 9.45 | 20.5832 | 1033.7925 | 49.392 | 92.16 | 20.088 | 408.2316 | 477.9477
YS25 | 排出口 | K1+238
YS26 | 排出口 | K1+252
|  |  | D1000 | 61.1 | 59.9 | 18.72 | 15.67 | 3.05 | 2.1 | 8.2 | 15.7075 | 983.7215 | 42.8285 | 95.84 | 20.2162 | 378.8435 | 474.1222
YS27 | φ1500 | K1+320
|  |  | D1000 | 43.3 | 42.1 | 18.56 | 15.86 | 2.7 | 2.1 | 7.5 | 12.96 | 575.1972 | 30.1015 | 67.36 | 14.2088 | 266.2657 | 217.0315
YS28 | φ1500 | K1+360
|  |  | D1000 | 39.2 | 38 | 18.44 | 16 | 2.44 | 2.1 | 6.98 | 11.0776 | 445.098 | 27.17 | 60.8 | 12.825 | 240.3348 | 121.813
YS29 | φ1500 | K1+400
|  |  | D800 | 40 | 38.8 | 18.32 | 16.3 | 2.02 | 1.86 | 5.9 | 7.8376 | 321.3416 | 17.7316 | 49.664 | 11.6982 | 191.794 | 72.0477
YS30 | φ1500 | K1+440
|  |  | D800 | 39.6 | 38.4 | 18.2 | 16.54 | 1.97 | 1.86 | 5.8 | 7.5451 | 306.2556 | 17.5488 | 49.152 | 11.5776 | 189.8167 | 59.5318
YS31 | φ1500 | K1+480
[12 empty] | 13991.5606 | 797.4886 | 1802.752 | 403.6581 | 7378.1293 | 4150.5773
φ1500 | 19座 |  | DN800 | 607.2 | 592.2 | [6 empty] | 4806.9842 |  |  | 178.5483 |  | 1002.04
1800*1100 | 6座 |  | DN1000 | 237.8 | 232 | [6 empty] | 2949.0487 |  |  | 78.3 |  | 975.3087
|  |  | DN1200 | 357.8 | 350.8 | [6 empty] | 6235.5278 |  |  | 146.8098 |  | 2173.2287

## 雨水支连管DN300
市政工程雨水管支连管DN300工程量计算表（雨水篦子）
井号 | 双篦雨水口 | 管道长 | 雨水支管规格 | 沟槽开挖深度(D) | 沟槽底宽(E) | 沟槽面宽(F) | 挖沟槽断面面积(G) | 分段沟槽挖土体积 | 15cm垫层砂 | 管道包封C25混凝土 | 包封模板 | 回填土
| 个数 | m |  | m | m | m | m2 | m3 | m3 | m3 | m2 | m3
YS2 | 2 | 25.8 | DN300 | 1 | 1.36 | 1.36 | 1.36 | 35.088 | 5.2632 | 8.6137 | 34.056 | 18.5863
YS3 | 2 | 20.2 | DN300 | 1 | 1.36 | 1.36 | 1.36 | 27.472 | 4.1208 | 6.7441 | 26.664 | 14.5521
YS4 | 2 | 20.2 | DN300 | 1 | 1.36 | 1.36 | 1.36 | 27.472 | 4.1208 | 6.7441 | 26.664 | 14.5521
YS5 | 2 | 22.7 | DN300 | 1 | 1.36 | 1.36 | 1.36 | 30.872 | 4.6308 | 7.5787 | 29.964 | 16.3531
YS6 | 2 | 27.1 | DN300 | 1 | 1.36 | 1.36 | 1.36 | 36.856 | 5.5284 | 9.0477 | 35.772 | 19.5228
YS9 | 2 | 25.8 | DN300 | 1 | 1.36 | 1.36 | 1.36 | 35.088 | 5.2632 | 8.6137 | 34.056 | 18.5863
YS10 | 2 | 20.1 | DN300 | 1 | 1.36 | 1.36 | 1.36 | 27.336 | 4.1004 | 6.7107 | 26.532 | 14.48
YS12 | 2 | 39.5 | DN300 | 1 | 1.36 | 1.36 | 1.36 | 53.72 | 8.058 | 13.1876 | 52.14 | 28.4558
YS13 | 2 | 20.1 | DN300 | 1 | 1.36 | 1.36 | 1.36 | 27.336 | 4.1004 | 6.7107 | 26.532 | 14.48
YS14 | 2 | 20.1 | DN300 | 1 | 1.36 | 1.36 | 1.36 | 27.336 | 4.1004 | 6.7107 | 26.532 | 14.48
YS15 | 2 | 25.9 | DN300 | 1 | 1.36 | 1.36 | 1.36 | 35.224 | 5.2836 | 8.6471 | 34.188 | 18.6584
YS16 | 2 | 27.1 | DN300 | 1 | 1.36 | 1.36 | 1.36 | 36.856 | 5.5284 | 9.0477 | 35.772 | 19.5228
YS17 | 2 | 27.2 | DN300 | 1 | 1.36 | 1.36 | 1.36 | 36.992 | 5.5488 | 9.0811 | 35.904 | 19.5949
YS18 | 2 | 26.2 | DN300 | 1 | 1.36 | 1.36 | 1.36 | 35.632 | 5.3448 | 8.7472 | 34.584 | 18.8745
YS19 | 2 | 20.1 | DN300 | 1 | 1.36 | 1.36 | 1.36 | 27.336 | 4.1004 | 6.7107 | 26.532 | 14.48
YS20 | 2 | 20.2 | DN300 | 1 | 1.36 | 1.36 | 1.36 | 27.472 | 4.1208 | 6.7441 | 26.664 | 14.5521
YS21 | 2 | 20.1 | DN300 | 1 | 1.36 | 1.36 | 1.36 | 27.336 | 4.1004 | 6.7107 | 26.532 | 14.48
YS22 | 2 | 20.3 | DN300 | 1 | 1.36 | 1.36 | 1.36 | 27.608 | 4.1412 | 6.7774 | 26.796 | 14.6241
YS23 | 2 | 27.2 | DN300 | 1 | 1.36 | 1.36 | 1.36 | 36.992 | 5.5488 | 9.0811 | 35.904 | 19.5949
YS24 | 4 | 97.9 | DN300 | 1 | 1.36 | 1.36 | 1.36 | 133.144 | 19.9716 | 32.6853 | 129.228 | 70.5272
YS27 | 4 | 62.6 | DN300 | 1 | 1.36 | 1.36 | 1.36 | 85.136 | 12.7704 | 20.8999 | 82.632 | 45.097
YS28 | 2 | 23.7 | DN300 | 1 | 1.36 | 1.36 | 1.36 | 32.232 | 4.8348 | 7.9126 | 31.284 | 17.0735
YS29 | 2 | 23.6 | DN300 | 1 | 1.36 | 1.36 | 1.36 | 32.096 | 4.8144 | 7.8792 | 31.152 | 17.0014
YS30 | 2 | 26.8 | DN300 | 1 | 1.36 | 1.36 | 1.36 | 36.448 | 5.4672 | 8.9476 | 35.376 | 19.3067
YS31 | 2 | 27.2 | DN300 | 1 | 1.36 | 1.36 | 1.36 | 36.992 | 5.5488 | 9.0811 | 35.904 | 19.5949
合计： | 54 | 717.7 | [5 empty] | 976.072 | 146.4108 | 239.6142 | 947.364 | 517.0311

## 雨水街坊支管DN600
市政工程雨水管街坊支管DN600工程量计算表
井号 | 管道长 | 雨水支管规格 | 设计高程-1.48m | 槽底高程 | 沟槽开挖深度 | 沟槽底宽 | 沟槽面宽 | 挖沟槽断面面积 | 分段沟槽挖土体积 | 15cm垫层砂 | 回填至管顶50cm中粗砂 | 回填土
| m |  | m | m | m | m | m | m2 | m3 | m3 | m2 | m3
YS3 | 31.8 | DN600 | 18.42 | 17.69 | 1.37 | 1.62 | 4.36 | 4.0963 | 133.5189 | 8.4429 | 108.8786 | 3.2566
YS5 | 37.8 | DN600 | 18.28 | 16.94 | 1.37 | 1.62 | 4.36 | 4.0963 | 158.7111 | 10.0359 | 129.4218 | 3.871
YS9 | 41.1 | DN600 | 18.35 | 16.32 | 2.03 | 1.62 | 5.68 | 7.4095 | 312.1437 | 10.9121 | 276.893 | 7.6133
YS14 | 31.8 | DN600 | 18.44 | 16.99 | 1.45 | 1.62 | 4.52 | 4.4515 | 145.0966 | 8.4429 | 120.174 | 3.5389
YS16 | 42.7 | DN600 | 18.16 | 16.95 | 1.37 | 1.62 | 4.36 | 4.0963 | 179.2848 | 11.3369 | 146.1987 | 4.3728
YS17 | 39.6 | DN600 | 17.72 | 16.89 | 1.37 | 1.62 | 4.36 | 4.0963 | 166.2688 | 10.5138 | 135.5847 | 4.0553
YS19 | 33.1 | DN600 | 17.83 | 16.96 | 1.37 | 1.62 | 4.36 | 4.0963 | 138.9772 | 8.7881 | 113.3296 | 3.3897
YS22 | 36 | DN600 | 18.35 | 16.1 | 2.25 | 1.62 | 6.12 | 8.7075 | 321.3067 | 9.558 | 289.262 | 7.8367
YS29 | 38.3 | DN600 | 18.38 | 16.71 | 1.67 | 1.62 | 4.96 | 5.4943 | 215.6925 | 10.1686 | 184.6771 | 5.2608
YS31 | 39.5 | DN600 | 18.14 | 16.99 | 1.37 | 1.62 | 4.36 | 4.0963 | 165.8489 | 10.4872 | 135.2423 | 4.0451
φ1250雨水沉泥井 |  | 20座
合计： | 371.7 | [7 empty] | 1936.8494 | 98.6864 | 1639.6618 | 47.2402

## 污水街坊支管DN300
市政工程污水管街坊支管DN300工程量计算表
井号 | 管道长 | 雨水支管规格 | 设计高程-1.48m | 槽底高程 | 沟槽开挖深度 | 沟槽底宽 | 沟槽面宽 | 挖沟槽断面面积 | 分段沟槽挖土体积 | 15cm垫层砂 | 回填至管顶50cm中粗砂 | 回填土
| m |  | m | m | m | m | m | m2 | m3 | m3 | m2 | m3
WS3 | 33.3 | DN300 | 18.36 | 16.83 | 1.53 | 1.06 | 4.12 | 3.9627 | 135.2569 | 6.0439 | 122.5262 | 3.2989
WS6 | 39 | DN300 | 18.21 | 15.76 | 2.45 | 1.06 | 5.96 | 8.5995 | 343.765 | 7.0785 | 324.3343 | 8.3845
WS11 | 32 | DN300 | 18.51 | 14.61 | 3.9 | 1.06 | 8.86 | 19.344 | 634.4832 | 5.808 | 609.9444 | 15.4752
WS15 | 32.9 | DN300 | 18.52 | 15.98 | 2.54 | 1.06 | 6.14 | 9.144 | 308.3585 | 5.9714 | 291.5191 | 7.5209
WS21 | 7.5 | DN300 | 17.76 | 16.74 | 1.02 | 1.06 | 1.06 | 1.0812 | 8.3117 | 1.1925 | 6.1535 | 0.20273
WS24 | 33.5 | DN300 | 18.19 | 17.46 | 1.01 | 1.06 | 1.06 | 1.0706 | 36.7617 | 5.3265 | 27.1304 | 0.89663
WS26 | 41.4 | DN300 | 18.48 | 17.6 | 1.01 | 1.06 | 1.06 | 1.0706 | 45.4309 | 6.5826 | 33.5284 | 1.1081
WS32 | 37.4 | DN300 | 18.44 | 17.75 | 1.01 | 1.06 | 1.06 | 1.0706 | 41.0415 | 5.9466 | 30.2889 | 1.001
WS35 | 39.9 | DN300 | 18.1 | 17.92 | 1.01 | 1.06 | 1.06 | 1.0706 | 43.7849 | 6.3441 | 32.3136 | 1.0679
φ1000污水沉泥井 |  | 17座
合计： | 296.9 | [7 empty] | 1597.1943 | 50.2941 | 1477.7388 | 38.956